## Tabelle1
Pinbelegung Energieversorgung
Port | Pin | Analog/digital | Funktion
D3 | 1 | Dout | alance zelle 4
D4 | 2 | Dout | Balance zelle 5
- | 3 | GND
- | 4 | VCC
- | 5 | GND
- | 6 | VCC
B6 | 7 | PWM out | Laderegler Transistor schaltregeler(üer IC)
B7 | 8 | DOUT | -
D5 | 9 | Dout | Balance Zelle 6
D6 | 10 | DOUT | Transistoren ein und aus schalten (bevor spannung gemessen wird auf 1)
D7 | 11 | DOUT | Transistor Batterie auf #motor durchschalten
B0 | 12 | Dout | inverted LED
B1 | 13 | Dout | inverted LED
B2 | 14 | Dout | inverted LED
B3 | 15 | MOSI | ISP schnittstelle zum programmieren
B4 | 16 | MISO | ISP schnittstelle zum programmieren
B5 | 17 | SCK | ISP schnittstelle zum programmieren
- | 18 | VCC
ADC6 | 19 | ADC in | Ladestrommessung
- | 20 | REF | Referenzspannung von aussen
- | 21 | GND
ADC7 | 22 | ADC in | Spannung von DC quelle
C0 | 23 | ADC in | Spannung Zelle 1
C1 | 24 | ADC in | Spannung Zelle 2
C2 | 25 | ADC in | Spannung Zelle 3
C3 | 26 | ADC in | Spannung Zelle 4
C4 | 27 | ADC in | Spannung Zelle 5
C5 | 28 | ADC in | Spannung Zelle 6
C6 | 29 | Reset | Reset
D0 | 30 | Dout | Balance Zelle 1
D1 | 31 | Dout | Balance Zelle 2
D2 | 32 | Dout | Balance Zelle 3