## Tabelle1
Pinbelegung Energieversorgung
Pin | Analog/digital | Funktion
1 | Dout | alance zelle 4
2 | Dout | Balance zelle 5
3 | GND
4 | VCC
5 | GND
6 | VCC
7 | PWM out | Laderegler Transistor schaltregeler(üer IC)
8 | DOUT | -
9 | Dout | Balance Zelle 6
10 | DOUT | Transistoren ein und aus schalten (bevor spannung gemessen wird auf 1)
11 | DOUT | Transistor Batterie auf #motor durchschalten
12 | Dout | inverted LED
13 | Dout | inverted LED
14 | Dout | inverted LED
15 | MOSI | ISP schnittstelle zum programmieren
16 | MISO | ISP schnittstelle zum programmieren
17 | SCK | ISP schnittstelle zum programmieren
18 | VCC
19 | ADC in | Ladestrommessung
20 | REF | Referenzspannung von aussen
21 | GND
22 | ADC in | Spannung von DC quelle
23 | ADC in | Spannung Zelle 1
24 | ADC in | Spannung Zelle 2
25 | ADC in | Spannung Zelle 3
26 | ADC in | Spannung Zelle 4
27 | ADC in | Spannung Zelle 5
28 | ADC in | Spannung Zelle 6
29 | Reset | Reset
30 | Dout | Balance Zelle 1
31 | Dout | Balance Zelle 2
32 | Dout | Balance Zelle 3